## stacja oczyszczania wody
Załącznik Nr 1A do SIWZ
Nazwa, adres Wykonawcy
Pieczątka firmowa
PAKIET NR 3
OPIS PRZEDMIOTU ZAMÓWIENIA
Stacja uzdatniania wody
Producent ……………………………………………
Model………………………………………………….
Kraj……………………………………………………
Inne dane…………………………………………….
Lp. | Minimalne wymagania graniczne konieczne do spełnienia przez oferowany sprzęt | Spełnia TAK/NIE
1. | Sprzęt fabrycznie nowy, nieużywany, rok produkcji 2012
2. | Jakość wody na wyjściu: woda ultraczysta przewodność: < 0,06 μS/cm oporność: 18 - 18.2 MΩ•cm poziom bakterii < 1 cfu/ml zgodność z normą PN-EN ISO 3696:1999 I klasa czystości Farmakopea Polska VIII Zgodna Norma ASTM Typ I Świadectwo jakości Tak Znak i deklaracja zgodności CE
3. | Woda zasilacjąca: woda wodociągowa
4. | Wydajność min 25l /godzinę
5. | Automatyczne zatrzymanie produkcji wody przy pełnym zbiorniku
6. | Automatyczne wznawianie pracy
7. | Konduktometryczny układ pomiarowy: Rozdzielczość 0.1 µS/cm
8. | Filtr wstępny sedymentacyjny o absolutnej klasie oczyszczania
9. | Filtr wstępny adsorpcyjny organiczny dużej pojemności roboczej z certyfikatem NSF.
10. | Oczyszczanie wody na zasadzie odwróconej osmozy
11. | Ciśnieniowy, hermetyczny zbiornik na wodę ultraczystą o poj min 35 - max 45l
12. | System zapobiegający zakażeniu dejonizatora
13. | System przewodów doprowadzający wodę do analizatorów Integra 400 plus oraz BS 300 z możliwością rozbudowy na inne urządzenia (urządzenia oddalone od dejonizatora w odległości do 5m)
14. | Port sanityzacyjny
15. | Komplet przyłączy
16. | Moduł jonowymienny o pojemności minimum - 23 litry podwójnego wymiennika jonowego
17. | Elektrozawory
18. | Osobne punkty poboru dla wody ultraczystej i wody typu podstawowego
19. | Moduł jonowymienny w jednym elemencie
20. | Instrukcja obsługi w języku polskim
21. | Możliwość instalacji dodatkowych punktów poboru wody
22. | Alarmy optyczne i dźwiękowe
23. | Sprzęt gotowy do podłączenia, zawiera komplet materiałów eksploatacyjnych
24. | Wbudowane złącze RS 232 lub USB do komunikacji z komputerem zapewniające możliwość indywidualnego dostosowania częstotliwości serwisów i poziomów alarmu.
25. | Aparat oznakowany znakiem CE
26. | Instalacja, uruchomienie sprzętu i szkolenie personelu laboratorium w zakresie obsługi sprzętu na koszt oferenta
27. | Serwis gwarancjny- 36 miesięcy z uwzględniem 3 przeglądów gwarancyjnych wraz koniecznymi materałami zużywalnymi (nie dotyczny materiałów eksploatacyjnych wymienionych w osobnym pakiecie) zgodnie z instrukcją użytkownia aparatury
Potwierdzenie spełniania wymagań musi być udokumentowane: w dołączonych do oferty instrukcjach obsługi, lub innych dokumentach producenta z zaznaczeniem parametrów wymaganych zakreślaczem.
……………………………………………………….
data, podpis, pieczątka osoby uprawnionej

## Materiały eksploatacyjne
| ZAŁĄCZNIK NR 1A do SIWZ | [10 empty] | ……………………………..
| PAKIET NR 3A | [10 empty] | nazwa i adres Wykonawcy
| Materiały eksploatacyjne | [10 empty] | pieczęć firmowa
Przy szacunkowym zużyciu wody ok. 45 l na dobę
Wykaz wszytkich części eksploatacyjnych z uwzględnieniem trwałości, czasu gwarancji na części, zgodnych z instrukcją obsługi
|  |  | Ilość | Numer | Nazwa | Wielkość | Ilość | Cena | Cena | Wartość | % | Wartość
Lp. | Asortyment | JM | na 3 lata | katalogowy | handlowa | opakowania | opakow. | 1 opakowania | 1 opakowania | netto | podatku | brutto
[7 empty] | na 3 lata | netto | brutto | na 3 lata | VAT | na 3 lata
1. | *
2.
3.
4.
5.
6.
7.
8.
9.
| * wypełnia oferent | [9 empty] | suma:
WYMAGANIA DODATKOWE:
Wykonawca oświadcza, że przedstawiony powyżej wykaz zawiera wszystkie rzeczywiste koszty eksploatacyjne.
Łączna ilość oferowanego asortymentu należy zaokrąglić do 1 opakowania handlowego w górę
Urządzenie na gwarancji
…………………………………………………….
data, podpis, pieczątka osoby uprawnionej
ok. 2500 brutto