## Pakiet nr 1
Załącznik Nr 1A.1 do SIWZ
…....................................
Nazwa i adres Wykonawcy
Pieczątka firmowa
Mikroskop optyczny
Producent ……………………………………………
Model………………………………………………….
Kraj producenta...……………………………………
Rok produkcji: …………….… nie starszy niż 2018 (sprzęt fabrycznie nowy, nieużywany, nierekondycjonowany).
OPIS PRZEDMIOTU ZAMÓWIENIA
Lp. | Minimalne wymagania graniczne konieczne do spełnienia przez oferowany sprzęt | Wymagane | Parametr oferowany TAK/NIE | Uwagi
1. | Mikroskop laboratoryjny do jasnego pola widzenia z obiektywem planachromatycznym | Tak
2. | Nasadka binokularowa z możliwością ustawienia dwóch wysokości okularów (rozstaw źrenic 47-75 mm ,obrotowa o 360 stopni) | Tak
3. | Okulary o powiększeniu 10 x z regulacją +/- 5 dioptrii i polu widzenia 20 mm | Tak
4. | Miska rewolwerowa czterogniazdowa | Tak
5. | Obiektywy typu planachromat o długości nie krótszej niż 60mm | Tak
| 10 x (N.A.0,25) | Tak
| 40 x/ (N.A.0,65) | Tak
| 100 x oil/ ( N.A.1,25 ). | Tak
6. | Wbudowany w statyw układ oświetlenia z żarówką halogenową 30W, płynna regulacja natężenia oświetlenia | Tak
7. | Stolik: z poziomym przesuwem o wymiarach 216 x 150 mm z zakresem przesuwu 78 x 54 mm, uchwytami na dwa preparaty, z mechanizmem powrotu do płaszczyzny ostrości tuż po wymianie preparatu | Tak
8. | Wbudowana przesłona aperturowa | Tak
9. | Niebieski filtr wybielający | Tak
10. | Pokrowiec antystatyczny | Tak
11. | Pokrętło mikro/makro z regulacją ciężkości ruchu | Tak
12. | Gwarancja 24 miesięcy. Okres gwarancji liczony od daty podpisania „Protokołu instalacji i uruchomienia” i „Protokołu instruktażu” | Tak
Potwierdzenie spełniania wymagań musi być udokumentowane: w dołączonych do oferty instrukcjach obsługi, lub innych dokumentach producenta z zaznaczeniem parametrów wymaganych zakreślaczem..
………………………………………………..
data, podpis i pieczątka osoby uprawnionej
| Specyfikacja Istotnych Warunków Zamówienia |  |  | Str. 1

## Pakiet nr 2
Załącznik Nr 1A.2 do SIWZ
…....................................
Nazwa i adres Wykonawcy
Pieczątka firmowa
Mikroskop optyczny z kamerą i możliwością podłączenia do komputera
Producent ……………………………………………
Model………………………………………………….
Kraj producenta...……………………………………
Rok produkcji: …………….… nie starszy niż 2018 (sprzęt fabrycznie nowy, nieużywany, nierekondycjonowany).
OPIS PRZEDMIOTU ZAMÓWIENIA
Lp. | Minimalne wymagania graniczne konieczne do spełnienia przez oferowany sprzęt | Wymagane | Parametr oferowany TAK/NIE | Uwagi
1. | Mikroskop laboratoryjny do jasnego pola widzenia z obiektywem planachromatycznym | Tak
2. | Nasadka binokularowa z możliwością ustawienia dwóch wysokości okularów (rozstaw źrenic 47-75 mm, obrotowa o 360 stopni) | Tak
3. | Okulary o powiększeniu 10 x z regulacją +/- 5 dioptrii i polu widzenia 20 mm | Tak
4. | Miska rewolwerowa czterogniazdowa | Tak
5. | Obiektywy typu planachromat o długości nie krótszej niż 60mm | Tak
| 10 x (N.A.0,25) | Tak
| 40 x/ (N.A.0,65) | Tak
| 100 x oil/ ( N.A.1,25 ). | Tak
6. | Wbudowany w statyw układ oświetlenia z żarówką halogenową 30W, płynna regulacja natężenia oświetlenia | Tak
7. | Stolik: z poziomym przesuwem o wymiarach 216 x 150 mm z zakresem przesuwu 78 x 54 mm, uchwytami na dwa preparaty, z mechanizmem powrotu do płaszczyzny ostrości tuż po wymianie preparatu | Tak
8. | Wbudowana przesłona aperturowa | Tak
9. | Niebieski filtr wybielający | Tak
10. | Pokrowiec antystatyczny | Tak
11. | Pokrętło mikro/makro z regulacją ciężkości ruchu | Tak
12. | Kamera mikroskopowa wraz z możliwością dokumentacji zdjęć w komputerze:
| Max. rozdzielczość obrazu min 3MP (2048x1536) | Tak
| Typ elementu światłoczułego: CMOS | Tak
| Rozmiar elementu światłoczułęgo: 1/2'' | Tak
| Wielkość piksela: min. 3,2µm x 3,2µm | Tak
| Złącze USB 3.0 (kompatybilne z USB 2.0) | Tak
| Max. stosunek sygnału do szumu: 43 dB | Tak
| Adaptacja max. 0,5x | Tak
| złącze typu C-Mount | Tak
| Zasilanie sieciowe 230V/50Hz | Tak
| Wzorzec kalibracyjny | Tak
13. | Gwarancja 24 miesięcy. Okres gwarancji liczony od daty podpisania „Protokołu instalacji i uruchomienia” i „Protokołu instruktażu” | Tak
Potwierdzenie spełniania wymagań musi być udokumentowane: w dołączonych do oferty instrukcjach obsługi, lub innych dokumentach producenta z zaznaczeniem parametrów wymaganych zakreślaczem..
………………………………………………..
data, podpis i pieczątka osoby uprawnionej
| Specyfikacja Istotnych Warunków Zamówienia |  |  | Str. 2

## Pakiet nr 3
Załącznik Nr 1A.3 do SIWZ
…....................................
Nazwa i adres Wykonawcy
Pieczątka firmowa
Wirówka laboratoryjna
Producent ……………………………………………
Model………………………………………………….
Kraj producenta...……………………………………
Rok produkcji: …………….… nie starszy niż 2018 (sprzęt fabrycznie nowy, nieużywany, nierekondycjonowany).
OPIS PRZEDMIOTU ZAMÓWIENIA
Lp. | Minimalne wymagania graniczne konieczne do spełnienia przez oferowany sprzęt | Wymagane | Parametr oferowany TAK/NIE | Uwagi
1. | Wirówka fabrycznie nowa, nieużywana, rok produkcji nie starszy niż 2018 | Tak
2. | Siła wirowania rcf nie mniejsza niż 20913xg (14000 rpm) | Tak
3. | Możliwość regulacji prędkości rpm w zakresie nie mniejszym niż 200-14000 | Tak
4. | Czas wirowania 1-99 min. | Tak
5. | Bezobsługowy silnik indukcyjny | Tak
6. | Możliwość zapisu programów użytkownika w ilości min. 10 | Tak
| Możliwość wprowadzenie co najmniej 10 prędkości rozpędzania i hamowania rotora, by chronić bardziej wrażliwe próbki | Tak
7. | Wymiary zewnętrzne (szer x głęb x wys) nie większe niż 47 x 55 x 34 cm | Tak
8. | Automatyczne powiadamianie w przypadku źle wyważonego rotora | Tak
9. | Blokada pokrywy podczas wirowania | Tak
10. | Blokada startu przy otwartej pokrywie | Tak
11. | Oddzielny przycisk funkcji szybkiego wirowania z możliwością ustawiania szybkości wirowania | Tak
12. | Funkcja uruchamiania zegara po osiągnięciu ustawionej prędkości | Tak
13. | Awaryjne otwieranie pokrywy w przypadku braku zasilania | Tak
14. | Wirówka musi posiadać certyfikat CE oraz wpis do rejestru Produktów Leczniczych, Wyrobów Medycznych i Produktów Biobójczych | Tak
15. | Pobór mocy max. 900W | Tak
16. | Waga urządzenia nie większa 55 kg | Tak
17. | Możliwość ustawiania zarówno wartości rpm jaki rcf | Tak
18. | Nie wymaga podłączenia do innych mediów oprócz zasilania 230V/50-60Hz | Tak
19. | Instalacja, uruchomienie wraz z przeszkoleniem personelu. | Tak
20. | Gwarancja 24 miesięcy. Okres gwarancji liczony od daty podpisania „Protokołu instalacji i uruchomienia” i „Protokołu instruktażu” | Tak
21. | Funkcja automatycznego rozpoznawania zainstalowanego rotora oraz ograniczenie prędkości wirowania bez konieczności wpisywania nr rotora | Tak
22. | Wyposażenie dodatkowe: rotor wychylny z czterema pojemnikami o pojemności 250 ml każdy oraz czterema adapterami na co najmniej 52 probówki o poj. 5-12ml, wys. do 11cm i średnicy max. 16mm. Kosze z adapterami do sterylizacji w autoklawie. | Tak
Potwierdzenie spełniania wymagań musi być udokumentowane: w dołączonych do oferty instrukcjach obsługi, lub innych dokumentach producenta z zaznaczeniem parametrów wymaganych zakreślaczem..
………………………………………………..
data, podpis i pieczątka osoby uprawnionej
| Specyfikacja Istotnych Warunków Zamówienia |  |  | Str. 3

## Pakiet nr 4
Załącznik Nr 1A.4 do SIWZ
…....................................
Nazwa i adres Wykonawcy
Pieczątka firmowa
Zamrażarka laboratoryjna
Producent ……………………………………………
Model………………………………………………….
Kraj producenta...……………………………………
Rok produkcji: …………….… nie starszy niż 2018 (sprzęt fabrycznie nowy, nieużywany, nierekondycjonowany).
OPIS PRZEDMIOTU ZAMÓWIENIA
Lp. | Minimalne wymagania graniczne konieczne do spełnienia przez oferowany sprzęt | Wymagane | Parametr oferowany TAK/NIE | Uwagi
1. | Zamrażarka do przechowywania osocza krwi spełniająca normę DIN 58375( wraz z dostawą wymagany dokument potwierdzający zgodność z normą) | Tak
2. | Zamrażarka fabrycznie nowa, rok produkcji nie starszy niż 2018 | Tak
3. | Pojemność 300 l +/- 20 l | Tak
4. | Temperatura pracy -32 st C ustawiona fabrycznie | Tak
5. | Podgrzewana rama drzwi | Tak
6. | Funkcja automatycznego szybkiego rozmrażania | Tak
7. | Panel sterowania umieszczony na wysokości wzroku, panel na klucz uniemożliwiający zmianę parametrów pracy zamrażarki osobom trzecim, czytelny wyświetlacz temperatury LED | Tak
8. | W wyposażeniu minimum 4 aluminiowe szuflady .Pojemność na jedną szufladę minimum 25 kartonów mrożonego osocza | Tak
9. | Drzwi pełne | Tak
10. | Wymuszony obieg powietrza | Tak
11. | Wymiary zewnętrzne zamrażarki nie większe niż szerokość x głębokość x wysokość 75 x 78 x 160 cm | Tak
12. | Optyczny i akustyczny alarm przekroczenia temperatury, źle zamkniętych drzwi | Tak
13. | Pamięć temperatury minimalnej i maksymalnej, alarm w przypadku spadku/ wzrostu temperatury oraz żle zamkniętych drzwi, | Tak
14. | Zasilanie 220-240 V | Tak
15. | Zużycie energii nie większe niż 6,85 kWh/24 h | Tak
16. | Do oferty należy dołączyć dokument potwierdzający autoryzację na sprzedaż i serwis producenta na terenie Polski | Tak
17. | Gwarancja 24 miesięcy. Okres gwarancji liczony od daty podpisania „Protokołu instalacji i uruchomienia” i „Protokołu instruktażu” | Tak
Potwierdzenie spełniania wymagań musi być udokumentowane: w dołączonych do oferty instrukcjach obsługi, lub innych dokumentach producenta z zaznaczeniem parametrów wymaganych zakreślaczem..
………………………………………………..
data, podpis i pieczątka osoby uprawnionej
| Specyfikacja Istotnych Warunków Zamówienia |  |  | Str. 4

## Pakiet nr 5
Załącznik Nr 1A.5 do SIWZ
…....................................
Nazwa i adres Wykonawcy
Pieczątka firmowa
Chłodziarka laboratoryjna
Producent ……………………………………………
Model………………………………………………….
Kraj producenta...……………………………………
Rok produkcji: …………….… nie starszy niż 2018 (sprzęt fabrycznie nowy, nieużywany, nierekondycjonowany).
OPIS PRZEDMIOTU ZAMÓWIENIA
Lp. | Minimalne wymagania graniczne konieczne do spełnienia przez oferowany sprzęt | Wymagane | Parametr oferowany TAK/NIE | Uwagi
1. | Chłodziarka fabrycznie nowa, rok produkcji nie starszy niż 2018 | Tak
2. | Pojemność całkowita chłodziarki nie mniej niż 850 l | Tak
3. | Możliwość regulacji temperatur od -2 do +16 C | Tak
4. | Klasa klimatyczna 5 | Tak
5. | Regulacja temperatury co 0,1 st C | Tak
6. | Metoda odszraniania: Automatyczna | Tak
7. | Pamięć temperatury minimalnej i maksymalnej, alarm w przypadku spadku/ wzrostu temperatury, źle zamkniętych drzwi | Tak
8. | Drzwi pełne z zamkiem | Tak
9. | Otwórdo walidacji | Tak
10. | Maksymalna fluktuacja: 1,8°C | Tak
11. | Maksymalny gradient: 2,1°C | Tak
12. | Wskaźnik temperatury: zewnętrzny cyfrowy | Tak
13. | Liczba regulowanych półek nie mniej niż: 4 | Tak
14. | Alarm braku zasilania: bezpośrednio po awarii zasilania do 72 godz | Tak
15. | Wymuszony obieg powietrza | Tak
16. | Wnętrze ze stali nierdzewnej | Tak
17. | Maksymalne obciążenie półki nie mniejsze niż(kg): 60 | Tak
18. | Wymiary zewnętrzne chłodziarki nie większe niż szerokość x głębokość x wysokość 79 x 98 x 220 cm | Tak
19. | Sygnał ostrzegawczy w razie awarii: optyczny i akustyczny | Tak
20. | Zasilanie 220-240 V | Tak
21. | Gwarancja 24 miesięcy. Okres gwarancji liczony od daty podpisania „Protokołu instalacji i uruchomienia” i „Protokołu instruktażu” | Tak
Potwierdzenie spełniania wymagań musi być udokumentowane: w dołączonych do oferty instrukcjach obsługi, lub innych dokumentach producenta z zaznaczeniem parametrów wymaganych zakreślaczem..
………………………………………………..
data, podpis i pieczątka osoby uprawnionej
| Specyfikacja Istotnych Warunków Zamówienia |  |  | Str. 5